## foot
Description | Designator | Footprint | LibRef | Quantity | total number | Value | Variant
| C1, C2, C3, C6, C7, C8, C9, C10, C13, C14, C15, C18, C19, C20, C21, C22, C23, C24, C25, C26, C31, C37, C38, C40, C43, C44, C47, C48 | 0603C | Cap0603 | 28 | 700 | 0.1uF
| C4, C11, C16, C28 | 0603C | Cap0603 | 4 | 200 | 1nF
| C5, C12, C17, C27, C29, C30 | 0603C | Cap0603 | 6 | 200 | 2.2uF
| C32, C33, C36, C42 | 0603C | Cap0603 | 4 | 200 | 10pF
| C34, C35, C39, C41, C45, C46, C49, C50 | 1206C | Cap1206 | 8 | 200 | 22uF
| C51 | 0603C | Cap0603 | 1 | 100 | 100nF
| C52 | 0603C | Cap0603 | 1 | 100 | 10uF/50V
| C53 | 0603C | Cap0603 | 1 | 100 | 22uF/6.3V
| C54 | 0603C | Cap0603 | 1 | 100 | 150pF
| C55 | 0603C | Cap0603 | 1 | 0 | None | 不焊接
| D1, D2, D3, D4, D11 | 0603Led | LED0603 | 5 | 200 | Red/Blue
15 V SMT Zener Voltage Regulator | D5 | SOD-123_SMD | SMD-DIODE-ZENER-15V | 1 | 30
Inductor 15uH | L1 | INDP4040X180N | SRN4018-150M | 1 | 40 | 15uH
SH_1.0MM_4P | P1 | SH_1.0MM_4P | SH_1.0MM_4P | 1 | 30 | 卧式
SH_1.0MM_5P | P2, P4, P5, P6 | SH_1.0MM_5P | SH_1.0MM_5P | 4 | 150 | 卧式
SH_1.0MM_8P | P3 | SH_1.0MM_8P | SH_1.0MM_8P | 1 | 40 | 卧式
| R1, R4, R5, R6, R12, R22, R28, R33, R42, R53, R67, R69, R100 | 0603R | Res0603 | 13 | 300 | 10K
| R2, R3, R20, R21, R45, R46 | 0603R | Res0603 | 6 | 200 | 51R
| R7, R8, R9, R10, R14, R23, R24, R25, R26, R30, R37, R38, R39, R40, R44, R47, R48, R49, R50, R51, R55, Ra2, Ra3 | 0603R | Res0603 | 23 | 500 | 0R
Resistor | R11, R15, R16, R17, R18, R19, R27, R34, R41, R52, R61 | 0603R | Res0603 | 11 | 400 | 1K
| R13, R29, R31, R32, R43, R54 | 0603R | Res0603 | 6 | 0 | None | 不焊接
| R35, R36 | 0603R | Res0603 | 2 | 100 | 51
| R56 | 0603R | Res0603 | 1 | 100 | 11k
| R57, R65 | 0603R | Res0603 | 2 | 100 | 240R
| R58 | 0603R | Res0603 | 1 | 100 | 15k
| R59 | 0603R | Res0603 | 1 | 100 | 8.2K
| R60 | 0603R | Res0603 | 1 | 100 | 18R
| R62 | 0603R | Res0603 | 1 | 100 | 82R
| R63 | 0603R | Res0603 | 1 | 100 | 5.6k
| R64, R74, R75 | 0603R | Res0603 | 3 | 100 | 100k
Resistor | R66, R71 | 0603R | Res0603 | 2 | 100 | 2.2R
Resistor | R68 | 0603R | Res0603 | 1 | 100 | 120
| R70 | 0603R | Res0603 | 1 | 100 | 210k
| R72 | 0603R | Res0603 | 1 | 100 | 24.9k
| R73 | 0603R | Res0603 | 1 | 100 | 40.2k
Imported | U1, U3, U4, U5 | VSSOP-8 | INA333_DGK_8 | 4 | 100 | Value
STM32F405RGT | U2 | LQFP-64 | STM32F405RGT | 1 | 30
TPS7A4701 | U6, U7 | VQFN-20 | TPS7A4701_RGW_20 | 2 | 50 | Value
DC-DC Converter | U8 | SOIC127P600X170-9N | MP1584EN | 1 | 30
Half-Duplex SMT RS-485 Transceiver | U9 | SOIC-8 | MAX3443EASA | 1 | 30
有源晶振3225_8M | Xe1 | Active_crystal_2520 | Active crystal | 1 | 30 | 8MHz